## Sheet1
<td clas
Part Number | Description | Status | SubFamily | Equivalent Input Noise (EIN) withGain = 30dB(dB) | Noise at 1kHz(Typ)(nV/rt(Hz)) | THD+N with Gain = 30dB(percent) | Bandwidth at G=100(Min)(kHz) | CMRR(Min)(dB) | Settling Time to 0.01%(Typ)(us) | Gain(V/V) | Gain Range(dB) | Amp Gain(dB) | Input Bias Current (+/-)(Max)(nA) | Input Type | Input Offset Drift (+/-)(Max)(uV/Degrees Celsius) | Input Offset (+/-)(Max)(uV) | Output Offset Drift (+/-)(Max)(uV/Degrees Celsius) | Input Offset Drift (+/-)(Typ)(uV/Degrees Celsius) | Output Offset Drift (+/-)(Typ)(uV/Degrees Celsius) | Quiescent Current (+/-)(Typ)(mA) | Non-Linearity (+/-)(Max)(%) | Vmin(V) | Vmax(V) | Pin/Package | Approx. Price (US$)
INA103 | 低噪声、低失真仪表放大器 | ACTIVE | 麦克风前置放大器 |  | 1 |  |  | 100 | 3.5 | 1 to 1000 | 1 to 60 |  | 8000 | Bipolar |  | 100 |  | 1 | 20/G | 9 | 0.004 | 18 | 50 | 16PDIP, 16SOIC | 5.00 ¦ 1ku
INA166 | 低噪音低失真 G=2000 仪表放大器 | ACTIVE | 麦克风前置放大器 |  | 1.3 |  | 800 | 100 | 3.5 | 2000 |  |  | 12000 | Bipolar | 2.5 | 250