## Sheet1
Bill of Materials
Description | Value | Quantity | Notes
Board Assembly BOM
TGA2806-SM |  | 1
TGA2806-SM_EVB Evaluation Board |  | 1
FCI Bergstik II Header DR 0.100" cc Duplex Vert. SMT Headers (2x2) | 95157-204 | 5
SMT Ceramic Capacitor | 0.01 uF | 2
SMT Ceramic Capactor | 470 pF | 2
SMT Ceramic Capactor | 270 pF | 2
SMT Inductor | 820 nH | 2
SMT Resistor | 6.8 K Ohms | 1
SMT Resistor | 10 K Ohms | 1
Balun: Mini Circuits OR | ADTL1-18-75 | 2
Balun: M/A-Com OR | ETC1-1-13
Balun: Pulse Engneering | CX2701
75 OHM N FEMALE; BULKHEAD; FRONT MOUNT; SOLDER CUP CONTACT Manufacturer: Pasternak Enterprises | PE4506 | 2 | (Requires mounting block for PWB - not listed)